## Presupuesto Base
CAPS "LA CUCHILLA"
DIRECCION DE PLANEAMIENTO - MUNICIPALIDAD DE GUALEGUAYCHU
| Obra: Ampliacion | Saenz Peña y Jauretche
Designación |  | U.M. | Cantidad | Mat | Mano de Obra | Unitario | Total
CONSTRUCCION EXISTENTE
Exterior
a | Cambio cielorraso placa fenolica,por cielorraso PVC en semicubiertos de ingreso y salida de sala de reuniones. | M2 | 20 |  | 0 | 0 | 0
b | Cambio de alambrado olimpico en mal estado x 2,00 h (90 ml) contemplar viga perimetral | Ml | 65
c | Demoler mamposteria ( zabaleta),continuar con cubierta de chapa y preveer colocion perfil C 100 galvanizado similar al existente, realizar nueva caneleta 10,30 ml (exterior) y remiendo de bajadas pluviales ( zona de canaleta interna que comprende los locales de farmacia y dos consultorios) considerando todo el material y mano de obra necesaria para la ejecucion de todas las tareas | M2 | 17
d | Arreglos y pintura ESMALTE en cenefas perimetrales | GL | 1
e | Hidrolavado y Pintura exterior que comprende: Latex color similar al que existe o el que se defina, (mamposteria / marcos) | M2 | 134.25
f | En ladrillos: Pintura protectora impermeabilizante tipo brikol | M2 | 23.6
g | Pintura esmalte negro 3 en 1 en rejas. | M2 | 18.4
h | En vereda perimetral:retiro de baldosas y demolicion contrapiso | M2 | 63.5
| En vereda Perimetral: ejecucion de contrapiso | GL | 1
i | Impermeabilizacion de Losa sobre Baño Masculino | M2 | 4.5
Interior
j | Remiendo de revoques en sala de estar. | M2 | 10
k | Pintura Latex color blanco en todo el interior del edificio | M2 | 415
AMPLIACION
Generalidades
1 | Trabajos preliminares de obra | [5 empty] | 7712714.1
a) | Replanteo y Cartel de obra | Gl | 1 | 0 | 838786 | 838786 | 838786
b) | Obrador, Deposito y nucleo sanitario | m2 | 15 | 166650 | 128927 | 295577 | 4433655
c) | Cerco de obra | ML | 1 | 35117 | 42970 | 78087 | 78087
d) | Vigilancia y Alumbrado,Energia electrica y Agua de construccion | Gl | 1 | 0 | 389900 | 389900 | 389900
e) | Demolicion Cielorraso (existente en ingresos) | M2 | 20 | 0 | 18262 | 18262 | 365240
f) | Demolicion mamposteria (vano pasillo y sector canaleta interna existente) | M2 | 17 | 0 | 12057.3 | 12057.3 | 204974.1
g) | Demolicion Vereda Perimetral (existentes) | M2 | 12 | 0 | 11235 | 11235 | 134820
h) | Retiro Caneleta embutida en construccion existente | ML | 10 | 0 | 10200 | 10200 | 102000
i) | Retiro Alambrado olimpico existente en mal estado | ML | 65 | 0 | 7300 | 7300 | 474500
j) | Limpieza y final de obra | Gl | 1 | 0 | 690752 | 690752 | 690752 |  | 172 | 4016 | 690752
2 | Movimientos de tierra | [5 empty] | 6342763.7356
a) | Excavaciones Retiro de suelo vegetal promedio h=0,40m | M3 | 35.7 |  | 10722 | 10722 | 382775.4
b) | Excavaciones (0,80x0,80) Para Bases centradas 1,50 de prof. (son medidas reales de bases, se deberá tener en cuenta la comodidad del operario al realizar la excavacion) | M3 | 4.096 |  | 38292 | 38292 | 156844.032
c) | Excavaciones Para Pilotines de 1,50 m de Prof | M3 | 1.856 |  | 202579 | 202579 | 375986.624
d) | Excavaciones Para vigas de fundación (0,20x0,30) y (0,15x0,30) | M3 | 2.1308 |  | 40578 | 40578 | 86465.2255
| Excavaciones Para vigas de fundación (0,12X0,20) para amure de Alambrado olimpico, solados etc | M3 | 2.1722 |  | 38292 | 38292 | 83179.4141
e) | Excavaciones Para desagües cloacales | M3 | 6.22 |  | 38292 | 38292 | 238176.24
f) | Excavaciones Para desagües pluviales | M3 | 5.95 |  | 38292 | 38292 | 227837.4
g) | Relleno, compactado y acarreo de brosa para contrapisos | M3 | 88.2 | 22477 | 17390 | 39867 | 3516269.4
h) | Servicio de retiro de escombros y tierra con volquetes | Gl | 1 |  | 1275230 | 1275230 | 1275230
3 | Hormigón Armado | [5 empty] | 8202237.8867
a) | Para bases centradas (0,80x0,80) ( eleborado in situ ) | M3 | 1.024 | 285340 | 157470 | 442810 | 453437.44
b) | Para troncos de columnas ( eleborado in situ ) | M3 | 0.096 | 285340 | 157470 | 442810 | 42509.76
c) | Para Pilotines ( eleborado in situ ) | M3 | 1.856 | 318440 | 204157.87 | 522597.87 | 969941.6467
d) | Vigas de fundación ( eleborado in situ ) | M3 | 4.3031 | 328175 | 216553 | 544728 | 2344008.1622
e) | Columnas ( eleborado in situ ) | M3 | 2.6984 | 377222 | 288168 | 665390 | 1795514.9916
f) | Vigas Superiores ( eleborado in situ ) | M3 | 2.1308 | 439495 | 382333 | 821828 | 1751183.9755
h) | Vigas Superiores de segundo nivel para Tanque de Reserva ( eleborado in situ ) | M3 | 0.2376 | 320443 | 332712 | 653155 | 155189.628
i) | De Losa pretensada con ladrillos de tergopol, con capa de compresion de 0,08cm ( eleborado in situ ) | M3 | 0.56 | 344690 | 228993.84 | 573683.84 | 321262.9504
j) | Para Rampas exteriores (elaborado in situ) | M3 | 0.56524 | 320443 | 332712 | 653155 | 369189.3322
4 | Capas ailadoras | [5 empty] | 760912.894
a) | Cajón Hidrófugo de ladrillo común esp. 0,15m 3 hiladas como minimo más membrana asfáltica (118,12ml) | M2 | 17.71 | 14146 | 8574.6 | 22720.6 | 402381.826
b) | Cajón Hidrófugo de ladrillo común de 0,20m 3 hiladas como minimo más membrana asfáltica (78,92 ml) | M2 | 15.78 | 14146 | 8574.6 | 22720.6 | 358531.068
,
5 | Mamposterias | [5 empty] | 10286244.0401
a) | De ladrillo cerámico de 12x18x33 paredes interiores | M2 | 123.74 | 17345 | 18992 | 36337 | 4496340.38
b) | De ladrillo cerámico de 18x18x33 paredes exteriores | M2 | 127.657 | 23103.06 | 22252.1 | 45355.16 | 5789903.6601
6 | Cubiertas de techos | [5 empty] | 16680384
a) | De chapa galvanizada HºGºNº25 sinusoidal sobre estructura metalica Con aislación térmica-hidrofuga con membrana tipo Isolant TBA Nº10 colocada con malla red de PVC por sobre los perfiles "C" de 100 | M2 | 152.8 | 77983 | 23047 | 101030 | 15437384
| Preveer continuacion cubierta existente (chapa y perfil C100) | Gl | 1 |  | 1243000 | 1243000 | 1243000
7 | Contrapisos | [5 empty] | 6768477.54
a) | Interior: de Hormigon con (arena y canto rodado) de dosificación (1:4:4 ) sobre terreno compactado de 0,12m de espesor ,con nylon agropol de 200 micrones debajo de éste ,esto se realizara en el interior con malla sima | M2 | 150 | 23391 | 13526 | 36917 | 5537550
b) | Exterior: de Hormigon con (arena y canto rodado) de dosificación (1:4:4 )sobre terreno compactado de 0,12m de espesor ,con nylon agropol de 200 micrones debajo de éste (veredas perimetrales) | M2 | 62 | 9450.51 | 10403.16 | 19853.67 | 1230927.54
8 | Carpetas | [5 empty] | 4071798
a) | Interior De concreto 1:3 e: 0,02cm. filtrada para asiento de piso a definir | M2 | 150 | 5948.25 | 14349.79 | 20298.04 | 3044706
b) | Exterior De concreto 1:3 e: 0,02cm.filtrada | M2 | 62 | 5165 | 11401 | 16566 | 1027092
Con colocacion de membrana asfaltica
9 | Pisos |  |  | 0 |  |  | 11084599.16
a) | Interior: De Porcelanato junta tradicional (Sobre carpeta cemento) Sum-cocina-deposito-consultorios | M2 | 146.2 | 34873.01 | 19623.1 | 54496.11 | 7967331.282
[6 empty] | 0 | 0
c) | Exterior: de baldosones o similar junta tradicional (canteros q dan al estudio ) | M2 | 0 | 650 |  | 650 | 0
[6 empty] | 0 | 0
b) | Interior: De Porcelanato junta tradicional en Baño Accesible (sobre carpeta cemento) | M2 | 3.8 | 34873.01 | 19623.1 | 54496.11 | 207085.218
c) | Exterior: Vereda perimetral de Hormigon elaborado (H21) terminacion peinado | M2 | 62 | 30109.27 | 16829.16 | 46938.43 | 2910182.66
10 | Zócalos | [5 empty] | 1490356.679
a) | de Porcelanato idem pisos | ML | 85.85 | 7546.16 | 5201.58 | 12747.74 | 1094393.479
b) | de madera tarugada a pared (living, dormitorios y paso) | Ml |  | 110 |  | 110 | 0
b) | Zócalos sanitarios de pvc flexible / pasillos | ML | 48.8 | 3900 | 4214 | 8114 | 395963.2 |  | 16 | 14 | 18.8
11 | Cielorrasos | [5 empty] | 3745489.2692
a) | Suspendido de Placas de yeso tipo Durlock, sujetos con perfiles de HºGº (Placas de 12mm) con colocación de lana de vidrio en pasillos | M2 | 22 | 15117 | 18936 | 34053 | 749166
b) | de PVC sujetos con perfiles tarugados a losa de TR HºGº con colocación de lana de vidrio (SUM, Deposito, consutorios) | M2 | 114.25 | 12396 | 8500 | 20896 | 2387368
c) | Cielorraso aplicado a la cal en Losa (ingreso) | M2 | 7.06 | 6252.46 | 20806.36 | 27058.82 | 191035.2692
d) | Cielorraso PVC exterior en ingreso de edificio existente | M2 | 20 | 12396 | 8500 | 20896 | 417920
12 | Revoques (a la cal) |  |  | 0 |  |  | 7673437.6384
a) | Interior completo Grueso y fino terminado a la cal | M2 | 270.102 | 3050.25 | 12376 | 15426.25 | 4166660.9775
b) | Exterior Grueso liso con azotado hidrófugo impermeable | M2 | 132.938 | 3383 | 14110.34 | 17493.34 | 2325529.6329
c) | bajo revestimientos | M2 | 0 |  |  | 0 | 0
c) | Grueso bajo revestimiento | M2 | 31.98 | 2389.18 | 10642.62 | 13031.8 | 416756.964
d) | Grueso fratasado (de limpieza , sobre cielorrasos) esp= 5mm | M2 | 55.12 | 2459 | 8295.7 | 10754.7 | 592799.064
g) | Fino a la cal común preparado en Exterior( pared lat.living garage, y atrás de dormitorio, cargas superiores e internas a techos) | M2 |  | 250 |  | 250 | 0
g) | Terminación con revestimiento especial piedra (acceso,Treserva y galeria) | M2 | 0 | 31 |  | 31 | 0
[6 empty] | 0 | 0
| Exterior, |  |  |  |  | 0 | 0
k) | Buñas superiores reundidas de 0,03m de alto y 0,02 de profundidad | M lin | 0 | 150 |  | 150 | 0
m) | molduras Superior , saliente de revoque de 0,30m de altura espesor 2 cm | M lin | 0 | 280 |  | 280 | 0
| (Ver detalle en plano) |  |  |  |  | 0 | 0
n) | molduras Superior , saliente de revoque de 0,40m de altura espesor 2 cm | M lin | 0 | 280 |  | 280 | 0
| (Ver detalle en plano) |  |  |  |  | 0 | 0
o) | molduras Superior , saliente de revoque de 0,20m de altura espesor 2 cm | M lin | 0 | 280 |  | 280 | 0
| (Ver detalle en plano) |  |  |  |  | 0 | 0
p) | molduras Superior , saliente de revoque de 0,10m de altura espesor 2 cm | M lin | 0 | 280 |  | 280 | 0
| (Ver detalle en plano) |  |  |  |  | 0 | 0
q) | molduras Superior , saliente de revoque de 0,12m de altura espesor 2 cm (losa) | M lin | 0 | 280 |  | 280 | 0
| (Ver detalle en plano) |  |  |  |  | 0 | 0
r) | molduras Superior , saliente de revoque de 0,06m de altura espesor 2 cm (losa) | M lin | 0 | 280 |  | 280 | 0
| (Ver detalle en plano) |  |  |  |  | 0 | 0
s) | molduras Superior , saliente de revoque de 0,03m de altura espesor 2 cm (losa) | M lin | 0 | 280 |  | 280 | 0
| (Ver detalle en plano) |  |  |  |  | 0 | 0
t) | Zócalos inferiores de + de 0,50m de altura (ver detalles en planos) | M2 | 0 | 400 |  | 400 | 0
e) | Interior fino a la cal, en los sectores que necesiten terminacion EN EDIFICIO EXISTENTE | Gl | 1 |  | 171691 | 171691 | 171691
13 | Revestimientos | [5 empty] | 7637472.216
a) | Cocina
| Cerámica o porcelanato con junta tradicional H= 1,60mts | M2 | 2.7 | 31272.6 | 20778 | 52050.6 | 140536.62
b) | Baño para personas con discapacidad
| Cerámica o porcelanato con junta tradicional H= 2,00mts | M2 | 16 | 31272.6 | 20778 | 52050.6 | 832809.6
c) | Sobre mesadas en 4 consultorios
| Cerámica o porcelanato con junta tradicional H= 1,60mts | M2 | 6.96 | 31272.6 | 20778 | 52050.6 | 362272.176
d) | Fachada:
| Terminación con revestimiento plastico con color en el exterior (todas las vistas) se considera para edificio existente y ampliacion | M2 | 152.975 | 11128 | 28984 | 40112 | 6136133.2
e) | Umbrales: de porcelanato idem piso | ML | 13 | 7546.16 | 5201.58 | 12747.74 | 165720.62
14 | Colocación de aberturas |  |  | 0 |  |  | 16257987.6504
a) | Ventana de 1,50mx1,10 m con hojas corredisas, marco de Aluminio color blanco para los 4 consultorios ,cocina y SUM | U | 7 | 492597.14 | 71521.7126 | 564118.8526 | 3948831.9679
b) | Ventiluz 0,46m x 0,46m tipo banderola hoja y marco de aluminio color blanco | U | 3 | 132802.56 | 17854.32 | 150656.88 | 451970.64
c) | Puerta de acceso de 1,50m x 2,05m apertura 2 Hoja | U | 3 | 1490350.2231 | 140944.7272 | 1631294.9503 | 4893884.8508
d) | Puerta de interior de 1,50m x 2,05m apertura 2 Hoja | U | 2 | 919514.6613 | 133507.1968 | 1053021.8581 | 2106043.7162
f) | Puerta Placa de marco de aluminio y hoja de Madera de 0,80x 2,05m (2 izquierda - 3 derecha ) | U | 5 | 586587.7323 | 50466.9688 | 637054.701 | 3185273.5052 | 1.64
g) | Puerta de aluminio de 0,90x 2,05m (abre hacia afuera- izquierda ) baño accesible | U | 1 | 661699.576 | 56929.2026 | 718628.7786 | 718628.7786
h) | Puerta Vaiven con visor 0,90 x 2,00m hoja y marco de aluminio | U | 1 | 870983.8966 | 82370.2951 | 953354.1917 | 953354.1917
15 | Pintura | [5 empty] | 4393528.6812
n) | De fijador pàra interiores 1 mano | m2
a) | De Látex Exterior con color a definir, Dos manos como mínimo o hasta lograr cubrir superficie.- se considera construccion nueva y existente (sobresalientes en ventanas) | M2 | 0.5 | 4609.1243 | 8295.698 | 12904.8223 | 6452.4112 |  | 2.4
b) | De Látex Interior con color a definir, Dos manos como mínimo o hasta lograr cubrir superficie.- se considera construccion nueva y existente | M2 | 270.102 | 3730.8064 | 6935.4388 | 10666.2452 | 2880974.1611
d) | De Látex Interior antihongo cielorrasos, color a definir, Dos manos (Mín) sobre placas de yeso (Durlock) | M2 | 22 | 3552.4421 | 7750.5045 | 11302.9466 | 248664.8241
c) | De inpregnante-curador y cetol o Barnices a para madera hasta acabado final hojas de puertas placas | M2 | 0 | 0 |  | 0
d) | Pintura epoxi color a definir . Dos manos en friso Pasillos | M2 | 48.8 | 1895.9 | 4967.5706 | 6863.4706 | 334937.365
e) | Pintura esmalte negro 3 en 1 en rejas. Y cenefas perimetral (existente) | Gl | 1 |  | 249586 | 249586 | 249586
f) | Pintura esmalte al agua blanco en puertas placas . (se considera construccion nueva y existente) Dos manos (Min) | M2 | 21.32 | 5544.8552 | 13363.1343 | 18907.9895 | 403118.3353
g) | Pintura protectora impermeabilizante tipo brikol en volumen mamposteria ladrillos comunes a la vista existentes | M2 | 20.67 | 4383.2213 | 8669.2985 | 13052.5198 | 269795.5844
16 | Varios | [5 empty] | 15771129.65
Albañileria
a) | Impermeabilizacion de losa con manta geotextil y membrana liquida sobre nucleo sanitario existente | M2 | 6.25 | 25861 | 12946 | 38807 | 242543.75
Estructura Metalica
b) | Colocación de 2 perfiles I.P.N.10 en estructura de soporte de TR (medidas a confirmar según plano sanitario ) | ML | 4.9 | 25000 | 12560 | 37560 | 184044
Muebles
c) | Colocación de mesada de acero inoxidable para 2 consultorios de 0,60 x 1,60m c/Zocalo. incluye mensulas | U | 2 | 190000 | 22000 | 212000 | 424000
d) | Colocación de mesada de granito para (cocina) de 0,60 x 2,00m c/Zocalo. incluye mensulas. | U | 1 | 670000 | 280000 | 950000 | 950000
e) | Colocacion Muebles bajo mesada melamina 20mm (cocina y consultorios) 3,10 ml | ML | 3.1 | 235580 | 57969 | 293549 | 910001.9
Equipamiento
f) | Artefactos y Accesorios en Cocina: Colocación de campana de extraccion (no incluye caño de ventilación) | U | 1 | 392000 | 68000 | 460000 | 460000
Zingueria
g) | Colocacion canaletas de desagüe de chapa galvanizada(35 ml) y caños de bajada pluvial (12,4ml) idem material existente,contemplar el tramo de canaleta a colocar en edificio existente | ML | 47.4 | 49575 | 25000 | 74575 | 3534855
Herreria s/planilla
h) | Colocacion rejas de metal desplegado en ventanas (consultorios,SUM,cocina) al igual que en edificio existente | U | 10 | 194419 | 73400 | 267819 | 2678190
i) | Colocacion rejas correderas de metal desplegado en puertas aberturas de emergencia (ingreso /sum) al igual que en edificio existente | U | 1 | 750000 | 96615 | 846615 | 846615
j) | Colocacion de alambrado olimpico romboidal de 2,00 h (completamiento perimetral del terreno) | ML | 65 | 38906 | 38646 | 77552 | 5040880
Grafica y Señaletica
k) | Carteleria externa (cartel indicador CAPS) e interna (nomenclatura e indicadores numericos en locales, indicadores vias de escape,cartilla medica horarios y especialidades) | Gl | 1 | 500000 |  | 500000 | 500000
17 | Instalación Sanitaria : | [5 empty] | 11385545.7
a) | Tendido de Agua fria y caliente para baño para personas con discapacidad (I.P.,L°,) . incluye todos los Tramos de cañerias de termofusión bicapa para agua: comprende entrada,retorno, bajadas, montante y distrbución . | Gl | 1 | 150000 | 120000 | 270000 | 270000
b) | Agua fria y caliente y desagues cloacales para baño de servicio(toilet ) |  | 1 |  |  | 0 | 0
| (I.P., L°) incluido colocación de artefactos y griferias | Global | 1 | 18320 |  | 18320 | 18320
b) | Agua fria y caliente y desagues cloacales para baño de servicio Planta baja |  | 1 |  |  | 0 | 0
| (I.P., L° y Du ) incluido colocación de artefactos | Global | 1 | 0 |  | 0 | 0
b) | Tendido Agua fria y caliente para pileta cocina de Sum ( bacha ) incluye todos los Tramos de cañerias de termofusión bicapa para agua: comprende entrada,retorno, bajadas, montante y distrbución . | Gl | 1 | 640000 | 485000 | 1125000 | 1125000
c) | Tendido de Agua fria y caliente para pileta 4 consultorios ( bacha ) incluye todos los Tramos de cañerias de termofusión bicapa para agua: comprende entrada,retorno, bajadas, montante y distrbución . | Gl | 1 | 640000 | 485000 | 1125000 | 1125000
a) | Colocacion de Tanque sisterna para bombeo de agua. Incluye conexión a la red, el armado de colector, y alimentacion a tanque | U | 1 | 530000 | 320000 | 850000 | 850000
d) | Colocacion de dos Tanques de reserva de 800 lts. Incluye entrada desde la red,armado colector,caños de bajadas para conectar a c/núcleo sanitarios | U | 2 | 640000 | 465000 | 1105000 | 2210000
| Instalación de Termotanque a gas envasado de 150 lts de 20.000 kcl/h con salida de agua caliente | U | 1 | 280000 | 120000 | 400000 | 400000
| De desagúes cloacales principales y secundarios, para baño para personas con discapacidad (I.P.,L°,) | Gl | 1 | 150000 | 310000 | 460000 | 460000
e) | De desagúes cloacales principales y secund. para pileta cocina de SUM | Gl | 1 | 120000 | 85000 | 205000 | 205000
| De desagúes cloacales principales y secund. para pileta 4 consultorios | Gl | 1 | 120000 | 85000 | 205000 | 205000
| Tramos de cañerías horizontales y verticales de ventilación para cloacas de Ø 100 | Gl | 1 | 85000 | 53000 | 138000 | 138000
| Tramos de cañerias desagües principales cloacas Ø 110 conexión entre cámaras | Gl | 1 | 80000 | 110000 | 190000 | 190000
h) | Cámara de inspección completa con armado de cojinete y acometidas | U | 1 | 135000 | 58000 | 193000 | 193000
m) | Arnado de Cámara séptica desde inodoros y Colocación de interceptor de grasa | Global | 0 |  |  | 0 | 0
| Excavación ,calzado con tapa de Pozo abs de 2,00m de Ø aprox. Y de 2,30m |  |  |  |  | 0 | 0
| de profundidad (Ver según suelo) | u. | 0 |  |  | 0 | 0
| Tendidos de desagües pluviales. cañerías de pvcø110 c/ accesorios y zanjeos, hasta cordon vereda. | Gl | 1 | 100000 | 130000 | 230000 | 230000
i) | Bocas de desague abiertas para pluviales de 0,30x0,30x0,30 de profund. | U | 2 | 35000 | 42000 | 77000 | 154000
j) | Contruccion de rejilla de captacion pluvial de Hº con reja superior inclusive sobre losa | U | 1 | 29000 | 18000 | 47000 | 47000
Artefactos: (se prevee colocacion)
| Inodoro corto de loza para discapacitados, con asiento y depósito | U | 1 | 507800 | 135261 | 643061 | 643061
| Lavatorio de loza para discapacitados c/griferia | U | 1 | 497000 | 56984 | 553984 | 553984
| Pileta de cocina de acero Inox. c/griferia | U | 1 | 145000 | 56994.7 | 201994.7 | 201994.7
Griferia
| Griferia Monocomando discapacitado Pressmatic | U | 1 | 314525 |  | 314525 | 314526
| Grifería mezcladora monocomando para cocina | U | 1 | 156179 |  | 156179 | 156180
Accesorios
Baño discapacitado (se contempla un monto global para su colocacion)
| Barral fijo junto a inodoro | U | 1 | 65000 | 90000 | 155000 | 155000
| Barral rebatible c/portarrollo junto a inodoro | U | 1 | 199000 |  | 199000 | 199000
| Barral fijo junto a Lavatorio | U | 1 | 65000 |  | 65000 | 65000
| Barral con Jabonera | U | 1 | 61400 |  | 61400 | 61400
| Espejo basculante | U | 1 | 923400 |  | 923400 | 923400
19 | Instalaciones Electricas s/planos | [5 empty] | 8926969.5938
| Conexión general (Tableros de electricidad según plano) | U | 0 | 0
| Armado de tablero Seccional (diyuntor diferencial y llave termomagnetica) (4 llaves termomagneticas para circuitos) | Gl | 1 | 1049320.039 | 133370.7375 | 1182690.7765 | 1182690.7765
| Bocas de electricidad (iluminación) | U | 27 | 85708.9949 | 27254.3123 | 112963.3072 | 3050009.2942
| Bocas de electricidad (tomas corriente) | U | 26 | 85708.9949 | 27254.3123 | 112963.3072 | 2937045.9871
| Bocas de electricidad (tomas corriente aires acondicionados) | U | 5 | 85708.9949 | 27254.3123 | 112963.3072 | 564816.536
Artefactos de iluminacion
| Panel de embutir led | U | 8 | 12096 | 13337 | 25433 | 203464
| Panel led de embutir pro blanco | U | 5 | 75700 | 13337 | 89037 | 445185
| Tortuga led de pared negro 18w | U | 5 | 16316 | 13337 | 29653 | 148265
| Tortuga led de techo negro 12w | U | 3 | 13420 | 13337 | 26757 | 80271
| Artefacto led de emergencia | U | 6 | 39200 | 13337 | 52537 | 315222
20 | Instalaciones de señales débiles/Incendio | [5 empty] | 505909
| Bocas de teléfono /datos | Gl | 1 | 50000 | 32000 | 82000 | 82000
| Tablero central telefónica y de alarma | Gl | 1 | 125000 | 35000 | 160000 | 160000
Sistema deteccion de incendio s/plano e informe de Seguridad e Higiene
| Matafuegos y chapa baliza con soporte metalico | Gl | 1 | 247289.84 | 16619.16 | 263909 | 263909
21 | Instalaciones de alarma |  |  | 0 |  |  | 421000
| Boca de Alarma | Gl | 1 | 18000 | 45000 | 63000 | 63000
| Bocas de teclado | Gl | 1 | 180000 | 140000 | 320000 | 320000
| Bocas de sensores de movimiento | Gl | 1 | 25000 | 13000 | 38000 | 38000
22 | Instalaciones termomecanicas | [5 empty] | 4875000
| Aire acondicionados /split frio/calor | U | 5 | 850000 | 125000 | 975000 | 4875000
23 | Instalacion de Gas | [5 empty] | 5030000
| Proyecto y ejecucion de red de gas - proyecto y planos para realizar y aprobar instalacion parcial y final y provision de gas | GL | 1 | 0 | 800000 | 800000 | 800000
| Conexiones a la red - Verificar estado de aprobacion de Edificacion existente | Gl | 1 | 450000 | 0 | 450000 | 450000
| Tendido de cañeria | Gl | 1 | 800000 | 0 | 800000 | 800000
| Artefacto - 6 calefactores TB | U | 6 | 250000 | 45000 | 295000 | 1770000
| Artefacto - 1 Termotanque de 150 lt | U | 1 | 250000 | 65000 | 315000 | 315000
| Artefacto - 1 cocina | U | 1 | 850000 | 45000 | 895000 | 895000
| Total en pesos: Ciento sesenta millones veintitres mil novecientos cincuenta y siete con 43/100 | [5 empty] | 160023957.4344
Note on B42: usr: profundidad 1,50 mt
Note on B43: usr: profundidad 1,50 mt
Note on B156: incluye puertas placas

## para presupuestar
CAPS "LA CUCHILLA"
DIRECCION DE PLANEAMIENTO - MUNICIPALIDAD DE GUALEGUAYCHU
| Obra: Ampliacion | Saenz Peña y Jauretche
Designación |  | U.M. | Cantidad | Mat | Mano de Obra | Unitario | Total
CONSTRUCCION EXISTENTE
Exterior
a | Cambio cielorraso placa fenolica,por cielorraso PVC en semicubiertos de ingreso y salida de sala de reuniones. | M2 | 20 |  | 0 | 0 | 0
b | Cambio de alambrado olimpico en mal estado x 2,00 h (90 ml) contemplar viga perimetral | Ml | 65
c | Demoler mamposteria ( zabaleta),continuar con cubierta de chapa y preveer colocion perfil C 100 galvanizado similar al existente, realizar nueva caneleta 10,30 ml (exterior) y remiendo de bajadas pluviales ( zona de canaleta interna que comprende los locales de farmacia y dos consultorios) considerando todo el material y mano de obra necesaria para la ejecucion de todas las tareas | M2 | 17
d | Arreglos y pintura ESMALTE en cenefas perimetrales | GL | 1
e | Hidrolavado y Pintura exterior que comprende: Latex color similar al que existe o el que se defina, (mamposteria / marcos) | M2 | 134.25
f | En ladrillos: Pintura protectora impermeabilizante tipo brikol | M2 | 23.6
g | Pintura esmalte negro 3 en 1 en rejas. | M2 | 18.4
h | En vereda perimetral:retiro de baldosas y demolicion contrapiso | M2 | 63.5
| En vereda Perimetral: ejecucion de contrapiso | GL | 1
i | Impermeabilizacion de Losa sobre Baño Masculino | M2 | 4.5
Interior
j | Remiendo de revoques en sala de estar. | M2 | 10
k | Pintura Latex color blanco en todo el interior del edificio | M2 | 415
AMPLIACION
Generalidades
1 | Trabajos preliminares de obra
a) | Replanteo y Cartel de obra | Gl | 1
b) | Obrador, Deposito y nucleo sanitario | m2 | 15
c) | Cerco de obra | ML | 1
d) | Vigilancia y Alumbrado,Energia electrica y Agua de construccion | Gl | 1
e) | Demolicion Cielorraso (existente en ingresos) | M2 | 20
f) | Demolicion mamposteria (vano pasillo y sector canaleta interna existente) | M2 | 17
g) | Demolicion Vereda Perimetral (existentes) | M2 | 12
h) | Retiro Caneleta embutida en construccion existente | ML | 10
i) | Retiro Alambrado olimpico existente en mal estado | ML | 65
j) | Limpieza y final de obra | Gl | 1 | [5 empty] | 172 | 4016 | 690752
2 | Movimientos de tierra
a) | Excavaciones Retiro de suelo vegetal promedio h=0,40m | M3 | 35.7
b) | Excavaciones (0,80x0,80) Para Bases centradas 1,50 de prof. (son medidas reales de bases, se deberá tener en cuenta la comodidad del operario al realizar la excavacion) | M3 | 4.096
c) | Excavaciones Para Pilotines de 1,50 m de Prof | M3 | 1.856
d) | Excavaciones Para vigas de fundación (0,20x0,30) y (0,15x0,30) | M3 | 2.1308
| Excavaciones Para vigas de fundación (0,12X0,20) para amure de Alambrado olimpico, solados etc | M3 | 2.1722
e) | Excavaciones Para desagües cloacales | M3 | 6.22
f) | Excavaciones Para desagües pluviales | M3 | 5.95
g) | Relleno, compactado y acarreo de brosa para contrapisos | M3 | 88.2
h) | Servicio de retiro de escombros y tierra con volquetes | Gl | 1
3 | Hormigón Armado
a) | Para bases centradas (0,80x0,80) ( eleborado in situ ) | M3 | 1.024
b) | Para troncos de columnas ( eleborado in situ ) | M3 | 0.096
c) | Para Pilotines ( eleborado in situ ) | M3 | 1.856
d) | Vigas de fundación ( eleborado in situ ) | M3 | 4.3031
e) | Columnas ( eleborado in situ ) | M3 | 2.6984
f) | Vigas Superiores ( eleborado in situ ) | M3 | 2.1308
h) | Vigas Superiores de segundo nivel para Tanque de Reserva ( eleborado in situ ) | M3 | 0.2376
i) | De Losa pretensada con ladrillos de tergopol, con capa de compresion de 0,08cm ( eleborado in situ ) | M3 | 0.56
j) | Para Rampas exteriores (elaborado in situ) | M3 | 0.56524
4 | Capas ailadoras
a) | Cajón Hidrófugo de ladrillo común esp. 0,15m 3 hiladas como minimo más membrana asfáltica (118,12ml) | M2 | 17.71
b) | Cajón Hidrófugo de ladrillo común de 0,20m 3 hiladas como minimo más membrana asfáltica (78,92 ml) | M2 | 15.78
,
5 | Mamposterias
a) | De ladrillo cerámico de 12x18x33 paredes interiores | M2 | 123.74
b) | De ladrillo cerámico de 18x18x33 paredes exteriores | M2 | 127.657
6 | Cubiertas de techos
a) | De chapa galvanizada HºGºNº25 sinusoidal sobre estructura metalica Con aislación térmica-hidrofuga con membrana tipo Isolant TBA Nº10 colocada con malla red de PVC por sobre los perfiles "C" de 100 | M2 | 152.8
| Preveer continuacion cubierta existente (chapa y perfil C100) | Gl | 1
7 | Contrapisos
a) | Interior: de Hormigon con (arena y canto rodado) de dosificación (1:4:4 ) sobre terreno compactado de 0,12m de espesor ,con nylon agropol de 200 micrones debajo de éste ,esto se realizara en el interior con malla sima | M2 | 150
b) | Exterior: de Hormigon con (arena y canto rodado) de dosificación (1:4:4 )sobre terreno compactado de 0,12m de espesor ,con nylon agropol de 200 micrones debajo de éste (veredas perimetrales) | M2 | 62
8 | Carpetas
a) | Interior De concreto 1:3 e: 0,02cm. filtrada para asiento de piso a definir | M2 | 150
b) | Exterior De concreto 1:3 e: 0,02cm.filtrada | M2 | 62
Con colocacion de membrana asfaltica
9 | Pisos
a) | Interior: De Porcelanato junta tradicional (Sobre carpeta cemento) Sum-cocina-deposito-consultorios | M2 | 146.2
c) | Exterior: de baldosones o similar junta tradicional (canteros q dan al estudio ) | M2 | 0
b) | Interior: De Porcelanato junta tradicional en Baño Accesible (sobre carpeta cemento) | M2 | 3.8
c) | Exterior: Vereda perimetral de Hormigon elaborado (H21) terminacion peinado | M2 | 62
10 | Zócalos
a) | de Porcelanato idem pisos | ML | 85.85
b) | de madera tarugada a pared (living, dormitorios y paso) | Ml
b) | Zócalos sanitarios de pvc flexible / pasillos | ML | 48.8 | [5 empty] | 16 | 14 | 18.8
11 | Cielorrasos
a) | Suspendido de Placas de yeso tipo Durlock, sujetos con perfiles de HºGº (Placas de 12mm) con colocación de lana de vidrio en pasillos | M2 | 22
b) | de PVC sujetos con perfiles tarugados a losa de TR HºGº con colocación de lana de vidrio (SUM, Deposito, consutorios) | M2 | 114.25
c) | Cielorraso aplicado a la cal en Losa (ingreso) | M2 | 7.06
d) | Cielorraso PVC exterior en ingreso de edificio existente | M2 | 20
12 | Revoques (a la cal)
a) | Interior completo Grueso y fino terminado a la cal | M2 | 270.102
b) | Exterior Grueso liso con azotado hidrófugo impermeable | M2 | 132.938
c) | bajo revestimientos | M2 | 0
c) | Grueso bajo revestimiento | M2 | 31.98
d) | Grueso fratasado (de limpieza , sobre cielorrasos) esp= 5mm | M2 | 55.12
g) | Fino a la cal común preparado en Exterior( pared lat.living garage, y atrás de dormitorio, cargas superiores e internas a techos) | M2
g) | Terminación con revestimiento especial piedra (acceso,Treserva y galeria) | M2 | 0
Exterior,
k) | Buñas superiores reundidas de 0,03m de alto y 0,02 de profundidad | M lin | 0
m) | molduras Superior , saliente de revoque de 0,30m de altura espesor 2 cm | M lin | 0
(Ver detalle en plano)
n) | molduras Superior , saliente de revoque de 0,40m de altura espesor 2 cm | M lin | 0
(Ver detalle en plano)
o) | molduras Superior , saliente de revoque de 0,20m de altura espesor 2 cm | M lin | 0
(Ver detalle en plano)
p) | molduras Superior , saliente de revoque de 0,10m de altura espesor 2 cm | M lin | 0
(Ver detalle en plano)
q) | molduras Superior , saliente de revoque de 0,12m de altura espesor 2 cm (losa) | M lin | 0
(Ver detalle en plano)
r) | molduras Superior , saliente de revoque de 0,06m de altura espesor 2 cm (losa) | M lin | 0
(Ver detalle en plano)
s) | molduras Superior , saliente de revoque de 0,03m de altura espesor 2 cm (losa) | M lin | 0
(Ver detalle en plano)
t) | Zócalos inferiores de + de 0,50m de altura (ver detalles en planos) | M2 | 0
e) | Interior fino a la cal, en los sectores que necesiten terminacion EN EDIFICIO EXISTENTE | Gl | 1
13 | Revestimientos
a) | Cocina
| Cerámica o porcelanato con junta tradicional H= 1,60mts | M2 | 2.7
b) | Baño para personas con discapacidad
| Cerámica o porcelanato con junta tradicional H= 2,00mts | M2 | 16
c) | Sobre mesadas en 4 consultorios
| Cerámica o porcelanato con junta tradicional H= 1,60mts | M2 | 6.96
d) | Fachada:
| Terminación con revestimiento plastico con color en el exterior (todas las vistas) se considera para edificio existente y ampliacion | M2 | 152.975
e) | Umbrales: de porcelanato idem piso | ML | 13
14 | Colocación de aberturas
a) | Ventana de 1,50mx1,10 m con hojas corredisas, marco de Aluminio color blanco para los 4 consultorios ,cocina y SUM | U | 7
b) | Ventiluz 0,46m x 0,46m tipo banderola hoja y marco de aluminio color blanco | U | 3
c) | Puerta de acceso de 1,50m x 2,05m apertura 2 Hoja | U | 3
d) | Puerta de interior de 1,50m x 2,05m apertura 2 Hoja | U | 2
f) | Puerta Placa de marco de aluminio y hoja de Madera de 0,80x 2,05m (2 izquierda - 3 derecha ) | U | 5 |  |  |  |  | 1.64
g) | Puerta de aluminio de 0,90x 2,05m (abre hacia afuera- izquierda ) baño accesible | U | 1
h) | Puerta Vaiven con visor 0,90 x 2,00m hoja y marco de aluminio | U | 1
15 | Pintura
n) | De fijador pàra interiores 1 mano | m2
a) | De Látex Exterior con color a definir, Dos manos como mínimo o hasta lograr cubrir superficie.- se considera construccion nueva y existente (sobresalientes en ventanas) | M2 | 0.5 | [5 empty] | 2.4
b) | De Látex Interior con color a definir, Dos manos como mínimo o hasta lograr cubrir superficie.- se considera construccion nueva y existente | M2 | 270.102
d) | De Látex Interior antihongo cielorrasos, color a definir, Dos manos (Mín) sobre placas de yeso (Durlock) | M2 | 22
c) | De inpregnante-curador y cetol o Barnices a para madera hasta acabado final hojas de puertas placas | M2 | 0
d) | Pintura epoxi color a definir . Dos manos en friso Pasillos | M2 | 48.8
e) | Pintura esmalte negro 3 en 1 en rejas. Y cenefas perimetral (existente) | Gl | 1
f) | Pintura esmalte al agua blanco en puertas placas . (se considera construccion nueva y existente) Dos manos (Min) | M2 | 21.32
g) | Pintura protectora impermeabilizante tipo brikol en volumen mamposteria ladrillos comunes a la vista existentes | M2 | 20.67
16 | Varios
Albañileria
a) | Impermeabilizacion de losa con manta geotextil y membrana liquida sobre nucleo sanitario existente | M2 | 6.25
Estructura Metalica
b) | Colocación de 2 perfiles I.P.N.10 en estructura de soporte de TR (medidas a confirmar según plano sanitario ) | ML | 4.9
Muebles
c) | Colocación de mesada de acero inoxidable para 2 consultorios de 0,60 x 1,60m c/Zocalo. incluye mensulas | U | 2
d) | Colocación de mesada de granito para (cocina) de 0,60 x 2,00m c/Zocalo. incluye mensulas. | U | 1
e) | Colocacion Muebles bajo mesada melamina 20mm (cocina y consultorios) 3,10 ml | ML | 3.1
Equipamiento
f) | Artefactos y Accesorios en Cocina: Colocación de campana de extraccion (no incluye caño de ventilación) | U | 1
Zingueria
g) | Colocacion canaletas de desagüe de chapa galvanizada(35 ml) y caños de bajada pluvial (12,4ml) idem material existente,contemplar el tramo de canaleta a colocar en edificio existente | ML | 47.4
Herreria s/planilla
h) | Colocacion rejas de metal desplegado en ventanas (consultorios,SUM,cocina) al igual que en edificio existente | U | 10
i) | Colocacion rejas correderas de metal desplegado en puertas aberturas de emergencia (ingreso /sum) al igual que en edificio existente | U | 1
j) | Colocacion de alambrado olimpico romboidal de 2,00 h (completamiento perimetral del terreno) | ML | 65
Grafica y Señaletica
k) | Carteleria externa (cartel indicador CAPS) e interna (nomenclatura e indicadores numericos en locales, indicadores vias de escape,cartilla medica horarios y especialidades) | Gl | 1
17 | Instalación Sanitaria :
a) | Tendido de Agua fria y caliente para baño para personas con discapacidad (I.P.,L°,) . incluye todos los Tramos de cañerias de termofusión bicapa para agua: comprende entrada,retorno, bajadas, montante y distrbución . | Gl | 1
b) | Agua fria y caliente y desagues cloacales para baño de servicio(toilet ) |  | 1
| (I.P., L°) incluido colocación de artefactos y griferias | Global | 1
b) | Agua fria y caliente y desagues cloacales para baño de servicio Planta baja |  | 1
| (I.P., L° y Du ) incluido colocación de artefactos | Global | 1
b) | Tendido Agua fria y caliente para pileta cocina de Sum ( bacha ) incluye todos los Tramos de cañerias de termofusión bicapa para agua: comprende entrada,retorno, bajadas, montante y distrbución . | Gl | 1
c) | Tendido de Agua fria y caliente para pileta 4 consultorios ( bacha ) incluye todos los Tramos de cañerias de termofusión bicapa para agua: comprende entrada,retorno, bajadas, montante y distrbución . | Gl | 1
a) | Colocacion de Tanque sisterna para bombeo de agua. Incluye conexión a la red, el armado de colector, y alimentacion a tanque | U | 1
d) | Colocacion de dos Tanques de reserva de 800 lts. Incluye entrada desde la red,armado colector,caños de bajadas para conectar a c/núcleo sanitarios | U | 2
| Instalación de Termotanque a gas envasado de 150 lts de 20.000 kcl/h con salida de agua caliente | U | 1
| De desagúes cloacales principales y secundarios, para baño para personas con discapacidad (I.P.,L°,) | Gl | 1
e) | De desagúes cloacales principales y secund. para pileta cocina de SUM | Gl | 1
| De desagúes cloacales principales y secund. para pileta 4 consultorios | Gl | 1
| Tramos de cañerías horizontales y verticales de ventilación para cloacas de Ø 100 | Gl | 1
| Tramos de cañerias desagües principales cloacas Ø 110 conexión entre cámaras | Gl | 1
h) | Cámara de inspección completa con armado de cojinete y acometidas | U | 1
m) | Arnado de Cámara séptica desde inodoros y Colocación de interceptor de grasa | Global | 0
Excavación ,calzado con tapa de Pozo abs de 2,00m de Ø aprox. Y de 2,30m
| de profundidad (Ver según suelo) | u. | 0
| Tendidos de desagües pluviales. cañerías de pvcø110 c/ accesorios y zanjeos, hasta cordon vereda. | Gl | 1
i) | Bocas de desague abiertas para pluviales de 0,30x0,30x0,30 de profund. | U | 2
j) | Contruccion de rejilla de captacion pluvial de Hº con reja superior inclusive sobre losa | U | 1
Artefactos: (se prevee colocacion)
| Inodoro corto de loza para discapacitados, con asiento y depósito | U | 1
| Lavatorio de loza para discapacitados c/griferia | U | 1
| Pileta de cocina de acero Inox. c/griferia | U | 1
Griferia
| Griferia Monocomando discapacitado Pressmatic | U | 1
| Grifería mezcladora monocomando para cocina | U | 1
Accesorios
Baño discapacitado (se contempla un monto global para su colocacion)
| Barral fijo junto a inodoro | U | 1
| Barral rebatible c/portarrollo junto a inodoro | U | 1
| Barral fijo junto a Lavatorio | U | 1
| Barral con Jabonera | U | 1
| Espejo basculante | U | 1
19 | Instalaciones Electricas s/planos
| Conexión general (Tableros de electricidad según plano) | U | 0
| Armado de tablero Seccional (diyuntor diferencial y llave termomagnetica) (4 llaves termomagneticas para circuitos) | Gl | 1
| Bocas de electricidad (iluminación) | U | 27
| Bocas de electricidad (tomas corriente) | U | 26
| Bocas de electricidad (tomas corriente aires acondicionados) | U | 5
Artefactos de iluminacion
| Panel de embutir led | U | 8
| Panel led de embutir pro blanco | U | 5
| Tortuga led de pared negro 18w | U | 5
| Tortuga led de techo negro 12w | U | 3
| Artefacto led de emergencia | U | 6
20 | Instalaciones de señales débiles/Incendio
| Bocas de teléfono /datos | Gl | 1
| Tablero central telefónica y de alarma | Gl | 1
Sistema deteccion de incendio s/plano e informe de Seguridad e Higiene
| Matafuegos y chapa baliza con soporte metalico | Gl | 1
21 | Instalaciones de alarma
| Boca de Alarma | Gl | 1
| Bocas de teclado | Gl | 1
| Bocas de sensores de movimiento | Gl | 1
22 | Instalaciones termomecanicas
| Aire acondicionados /split frio/calor | U | 5
23 | Instalacion de Gas
| Proyecto y ejecucion de red de gas - proyecto y planos para realizar y aprobar instalacion parcial y final y provision de gas | GL | 1
| Conexiones a la red - Verificar estado de aprobacion de Edificacion existente | Gl | 1
| Tendido de cañeria | Gl | 1
| Artefacto - 6 calefactores TB | U | 6
| Artefacto - 1 Termotanque de 150 lt | U | 1
| Artefacto - 1 cocina | U | 1
Total en pesos:
Note on B42: usr: profundidad 1,50 mt
Note on B43: usr: profundidad 1,50 mt
Note on B156: incluye puertas placas